## Full 1
CEM010 | m³ | Encep de grup de micropilons.
Encepat de formigó armat, agrupant caps de micropilons escapçats, realitzat amb formigó HA-25/F/20/XC2 fabricat en central, i abocament des de camió, i acer UNE-EN 10080 B 500 S, amb una quantia aproximada de 80 kg/m³, corresponent al conjunt d'armadures pròpies, d'espera dels elements de lligat i centrat de càrregues a hi hagi lloc, i d'espera del pilar al que serveix de base per a transmetre les càrregues al micropilotatge. Inclús filferro de lligar i separadors. El preu inclou l'elaboració de la ferralla (tall, doblegat i conformat d'elements) en taller industrial i el muntatge en el lloc definitiu de la seva col·locació en obra, però no inclou l'encofrat.
Codi |  | Unitat | Descripció | Rendiment | Preu unitari | Import
1 |  |  | Materials
mt07aco020a |  | U | Separador homologat per fonamentacions. | 8 | 0.15 | 1.2
mt07aco010c |  | kg | Ferralla elaborada en taller industrial amb acer en barres corrugades, UNE-EN 10080 B 500 S, de varis diàmetres. | 80 | 1.6 | 128
mt08var050 |  | kg | Filferro galvanitzat per a lligar, de 1,30 mm de diàmetre. | 0.56 | 1.5 | 0.84
mt10haf010ctms |  | m³ | Formigó HA-25/F/20/XC2, fabricat en central. | 1.05 | 92.2 | 96.81
|  |  |  | Subtotal materials: |  | 226.85
2 |  |  | Mà d'obra
mo043 |  | h | Oficial 1ª ferrallista. | 0.575 | 29.64 | 17.04
mo090 |  | h | Ajudant ferrallista. | 0.671 | 26.36 | 17.69
mo045 |  | h | Oficial 1ª estructurista, en treballs de posada en obra del formigó. | 0.144 | 29.64 | 4.27
mo092 |  | h | Ajudant estructurista, en treballs de posada en obra del formigó. | 0.575 | 26.36 | 15.16
|  |  |  | Subtotal mà d'obra: |  | 54.16
3 |  |  | Costos directes complementaris
|  | % | Costos directes complementaris | 2 | 281.01 | 5.62
Cost de manteniment decennal: 2,87€ en els primers 10 anys. |  |  |  | Costos directes (1+2+3): |  | 286.63