## Full 1
CNE010 | m³ | Nan de fonamentació.
Nan de fonamentació de formigó armat per pilars, realitzat amb formigó HA-25/F/20/XC2 fabricat en central, i abocament amb cubilot, i acer UNE-EN 10080 B 500 S, amb una quantia aproximada de 95 kg/m³. Inclús filferro de lligar i separadors. El preu inclou l'elaboració de la ferralla (tall, doblegat i conformat d'elements) en taller industrial i el muntatge en el lloc definitiu de la seva col·locació en obra, però no inclou l'encofrat.
Codi |  |  | Unitat | Descripció | Rendiment | Preu unitari | Import
1 |  |  |  | Materials
mt07sep010ac |  |  | U | Separador homologat de plàstic, per a armadures de pilars de varis diàmetres. | 12 | 0.08 | 0.96
mt07aco010c |  |  | kg | Ferralla elaborada en taller industrial amb acer en barres corrugades, UNE-EN 10080 B 500 S, de varis diàmetres. | 95 | 1.6 | 152
mt08var050 |  |  | kg | Filferro galvanitzat per a lligar, de 1,30 mm de diàmetre. | 0.475 | 1.5 | 0.71
mt10haf010ctms |  |  | m³ | Formigó HA-25/F/20/XC2, fabricat en central. | 1.05 | 92.2 | 96.81
[5 empty] | Subtotal materials: |  | 250.48
2 |  |  |  | Mà d'obra
mo043 |  |  | h | Oficial 1ª ferrallista. | 0.638 | 29.64 | 18.91
mo090 |  |  | h | Ajudant ferrallista. | 0.729 | 26.36 | 19.22
mo045 |  |  | h | Oficial 1ª estructurista, en treballs de posada en obra del formigó. | 0.108 | 29.64 | 3.2
mo092 |  |  | h | Ajudant estructurista, en treballs de posada en obra del formigó. | 0.432 | 26.36 | 11.39
[5 empty] | Subtotal mà d'obra: |  | 52.72
3 |  |  |  | Costos directes complementaris
|  |  | % | Costos directes complementaris | 2 | 303.2 | 6.06
Cost de manteniment decennal: 12,37€ en els primers 10 anys. |  |  |  |  | Costos directes (1+2+3): |  | 309.26