## Full 1
CPZ010 | m² | Piló-pantalla (barrette) de formigó armat, sense llots.
Piló-pantalla (barrette) de formigó armat, de 30 cm de gruix, amb una amplada de 80 a 300 cm i fins a 11 m de profundidat, o fins a trobar roca o capes dures de terreny, en terreny cohesiu estable sense rebuig en el SPT, sense ús de llots tixòtrops; realitzat amb formigó HA-25/F/12/XC2 fabricat en central, i abocament des de camió, amb formigonat continu en sec a través de tub Tremie, i acer UNE-EN 10080 B 500 S, amb una quantia aproximada de 30 kg/m². Inclús filferro de lligar i separadors. El preu inclou l'elaboració de la ferralla (tall, doblegat i conformat d'elements) en taller industrial i el muntatge en el lloc definitiu de la seva col·locació en obra.
Codi |  | Unitat | Descripció | Rendiment | Preu unitari | Import
1 |  |  | Materials
mt07aco020j |  | U | Separador homologat per murs pantalla. | 2 | 0.1 | 0.2
mt07aco010c |  | kg | Ferralla elaborada en taller industrial amb acer en barres corrugades, UNE-EN 10080 B 500 S, de varis diàmetres. | 30 | 1.6 | 48
mt08var050 |  | kg | Filferro galvanitzat per a lligar, de 1,30 mm de diàmetre. | 0.18 | 1.5 | 0.27
mt10haf010ctmk |  | m³ | Formigó HA-25/F/12/XC2, fabricat en central. | 0.385 | 94.2 | 36.27
|  |  |  | Subtotal materials: |  | 84.74
2 |  |  | Equip i maquinària
mq03pae060gm |  | h | Maquinària per a excavació de mur pantalla de 30 cm d'espessor i fins a 11 m de profunditat, excavació sense ús de llots tixòtrops, en terreny cohesiu estable sense rebuig en el SPT. | 0.44 | 51.52 | 22.67
mq07gte010c |  | h | Grua autopropulsada de braç telescòpic amb una capacitat d'elevació de 30 t i 27 m d'altura màxima de treball. | 0.1 | 75.04 | 7.5
|  |  |  | Subtotal equip i maquinària: |  | 30.17
3 |  |  | Mà d'obra
mo043 |  | h | Oficial 1ª ferrallista. | 0.198 | 29.64 | 5.87
mo090 |  | h | Ajudant ferrallista. | 0.198 | 26.36 | 5.22
mo045 |  | h | Oficial 1ª estructurista, en treballs de posada en obra del formigó. | 0.102 | 29.64 | 3.02
mo092 |  | h | Ajudant estructurista, en treballs de posada en obra del formigó. | 0.406 | 26.36 | 10.7
|  |  |  | Subtotal mà d'obra: |  | 24.81
4 |  |  | Costos directes complementaris
|  | % | Costos directes complementaris | 2 | 139.72 | 2.79
Cost de manteniment decennal: 5,70€ en els primers 10 anys. |  |  |  | Costos directes (1+2+3+4): |  | 142.51