## Full 1
EHV015 | m³ | Biga exempta de formigó vist.
Biga exempta, recta, de formigó vist, de 40x60 cm, realitzada amb formigó HA-25/F/20/XC2 fabricat en central, i abocament amb cubilot, i acer UNE-EN 10080 B 500 S, amb una quantia aproximada de 150 kg/m³; muntatge i desmuntatge de sistema d'encofrat, amb acabat vist amb textura llisa, en planta de fins a 3 m d'altura lliure, format per: superfície encofrant de taulers contraxapats fenòlics de fusta de pi, reforçats amb varetes i perfils, amortitzables en 20 usos, estructura suport horitzontal de sotaponts metàl·lics i accessoris de muntatge, amortitzables en 150 usos i estructura suport vertical de puntals metàl·lics, amortitzables en 150 usos. Inclús filferro de lligar, separadors, líquid desencofrant, per evitar l'adherència del formigó a l'encofrat i agent filmogen, per la cura de formigons i morters. El preu inclou l'elaboració de la ferralla (tall, doblegat i conformat d'elements) en taller industrial i el muntatge en el lloc definitiu de la seva col·locació en obra.
Codi |  |  | Unitat | Descripció | Rendiment | Preu unitari | Import
1 |  |  |  | Materials
mt08eft025a |  |  | m² | Tauler contraplacat fenòlic de fusta de pi, de 22 mm d'espessor, reforçat amb varetes i perfils. | 0.383 | 60.95 | 23.34
mt08eva030 |  |  | m² | Estructura suport per a encofrat recuperable, composta de: sotaponts metàl·lics i accessoris de muntatge. | 0.051 | 102 | 5.2
mt50spa081a |  |  | U | Puntal metàl·lic telescòpic, de fins a 3 m d'altura. | 0.178 | 19.25 | 3.43
mt08cim030b |  |  | m³ | Fusta de pi. | 0.02 | 355.5 | 7.11
mt08var060 |  |  | kg | Puntes d'acer de 20x100 mm. | 0.267 | 8.75 | 2.34
mt08dba010a |  |  | l | Agent desemmotllant biodegradable en fase aquosa, per a formigons amb acabat vist. | 0.087 | 4.59 | 0.4
mt07aco020c |  |  | U | Separador homologat per bigues. | 4 | 0.09 | 0.36
mt07aco010c |  |  | kg | Ferralla elaborada en taller industrial amb acer en barres corrugades, UNE-EN 10080 B 500 S, de varis diàmetres. | 150 | 1.6 | 240
mt08var050 |  |  | kg | Filferro galvanitzat per a lligar, de 1,30 mm de diàmetre. | 1.35 | 1.5 | 2.03
mt10haf010ctms |  |  | m³ | Formigó HA-25/F/20/XC2, fabricat en central. | 1.05 | 92.2 | 96.81
mt08cur010a |  |  | l | Agent filmogen, per la cura de formigons i morters, amb acabat vist. | 1.25 | 3.23 | 4.04
[5 empty] | Subtotal materials: |  | 385.06
2 |  |  |  | Mà d'obra
mo044 |  |  | h | Oficial 1ª encofrador. | 6.394 | 29.64 | 189.52
mo091 |  |  | h | Ajudant encofrador. | 6.394 | 26.36 | 168.55
mo043 |  |  | h | Oficial 1ª ferrallista. | 1.439 | 29.64 | 42.65
mo090 |  |  | h | Ajudant ferrallista. | 1.439 | 26.36 | 37.93
mo045 |  |  | h | Oficial 1ª estructurista, en treballs de posada en obra del formigó. | 0.408 | 29.64 | 12.09
mo092 |  |  | h | Ajudant estructurista, en treballs de posada en obra del formigó. | 1.643 | 26.36 | 43.31
[5 empty] | Subtotal mà d'obra: |  | 494.05
3 |  |  |  | Costos directes complementaris
|  |  | % | Costos directes complementaris | 2 | 879.11 | 17.58
Cost de manteniment decennal: 69,94€ en els primers 10 anys. |  |  |  |  | Costos directes (1+2+3): |  | 896.69