## Full 1
EHR010 | m² | Forjat reticular amb cassetó perdut.
Sostre reticular de formigó armat amb cassetó perdut, horitzontal, amb 15% de zones massisses, amb altura lliure de planta de fins a 3 m, cantell total 30 = 25+5 cm, realitzat amb formigó HA-25/F/20/XC2 fabricat en central, i abocament amb cubilot, volum 0,174 m³/m², i acer UNE-EN 10080 B 500 S en zona d'àbacs, nervis i cèrcols, quantia 19 kg/m²; nervis de formigó "in situ" de 10 cm de gruix, intereix 80 cm; bloc de formigó, 70x23x25 cm; capa de compressió de 5 cm de gruix, amb armadura de repartiment formada per malla electrosoldada ME 20x20 Ø 5-5 B 500 T 6x2,20 UNE-EN 10080; muntatge i desmuntatge de sistema d'encofrat continu, amb acabat tipus industrial per revestir, format per: superfície encofrant de taulers de fusta tractada, reforçats amb varetes i perfils, amortitzables en 25 usos; estructura suport horitzontal de sotaponts metàl·lics i accessoris de muntatge, amortitzables en 150 usos i estructura suport vertical de puntals metàl·lics, amortitzables en 150 usos. Inclús filferro de lligar, separadors, líquid desencofrant, per evitar l'adherència del formigó a l'encofrat i agent filmogen, per la cura de formigons i morters. El preu inclou l'elaboració de la ferralla (tall, doblegat i conformat d'elements) en taller industrial i el muntatge en el lloc definitiu de la seva col·locació en obra, però no inclou els pilars.
Codi |  |  | Unitat | Descripció |  | Rendiment |  | Preu unitari | Import
1 |  |  |  | Materials
mt08eft030a |  |  | m² | Tauler de fusta tractada, de 22 mm d'espessor, reforçat amb varetes i perfils. |  | 0.044 |  | 45.5 | 2
mt08eva030 |  |  | m² | Estructura suport per a encofrat recuperable, composta de: sotaponts metàl·lics i accessoris de muntatge. |  | 0.007 |  | 102 | 0.71
mt50spa081a |  |  | U | Puntal metàl·lic telescòpic, de fins a 3 m d'altura. |  | 0.027 |  | 19.25 | 0.52
mt08cim030b |  |  | m³ | Fusta de pi. |  | 0.003 |  | 355.5 | 1.07
mt08var060 |  |  | kg | Puntes d'acer de 20x100 mm. |  | 0.04 |  | 8.75 | 0.35
mt08dba010b |  |  | l | Agent desemmotllant, a base d'olis especials, emulsionant en aigua, per a encofrats metàl·lics, fenòlics o de fusta. |  | 0.03 |  | 1.8 | 0.05
mt07cho010l |  |  | U | Bloc de formigó, 70x23x25 cm, per sostre reticular, segons UNE-EN 13224. Inclús peces especials. |  | 4.244 |  | 1.78 | 7.55
mt07aco020g |  |  | U | Separador homologat per forjats reticulars. |  | 1.2 |  | 0.06 | 0.07
mt07aco010c |  |  | kg | Ferralla elaborada en taller industrial amb acer en barres corrugades, UNE-EN 10080 B 500 S, de varis diàmetres. |  | 19 |  | 1.6 | 30.4
mt08var050 |  |  | kg | Filferro galvanitzat per a lligar, de 1,30 mm de diàmetre. |  | 0.152 |  | 1.5 | 0.23
mt07ame010d |  |  | m² | Malla electrosoldada ME 20x20 Ø 5-5 B 500 T 6x2,20 UNE-EN 10080. |  | 1.1 |  | 2.52 | 2.77
mt10haf010ctms |  |  | m³ | Formigó HA-25/F/20/XC2, fabricat en central. |  | 0.183 |  | 92.2 | 16.87
mt08cur020a |  |  | l | Agent filmogen, per la cura de formigons i morters. |  | 0.15 |  | 1.56 | 0.23
[6 empty] | Subtotal materials: |  |  | 62.82
2 |  |  |  | Mà d'obra
mo044 |  |  | h | Oficial 1ª encofrador. |  | 0.827 |  | 29.64 | 24.51
mo091 |  |  | h | Ajudant encofrador. |  | 0.812 |  | 26.36 | 21.4
mo043 |  |  | h | Oficial 1ª ferrallista. |  | 0.281 |  | 29.64 | 8.33
mo090 |  |  | h | Ajudant ferrallista. |  | 0.281 |  | 26.36 | 7.41
mo045 |  |  | h | Oficial 1ª estructurista, en treballs de posada en obra del formigó. |  | 0.058 |  | 29.64 | 1.72
mo092 |  |  | h | Ajudant estructurista, en treballs de posada en obra del formigó. |  | 0.234 |  | 26.36 | 6.17
[6 empty] | Subtotal mà d'obra: |  |  | 69.54
3 |  |  |  | Costos directes complementaris
|  |  | % | Costos directes complementaris |  | 2 |  | 132.36 | 2.65
Cost de manteniment decennal: 6,75€ en els primers 10 anys. | [5 empty] | Costos directes (1+2+3): |  |  | 135.01
Referència i títol de la norma |  |  |  |  | Aplicabilitat(a) |  | Obligatorietat(b) |  | Sistema(c)
EN 13224:2011 |  |  |  |  | 182012 |  | 182013 |  | 2+
Productos prefabricados de hormigón. Elementos para forjados nervados.
(a) Data d'aplicabilitat de la norma harmonitzada
(b) Data en què finalitza el període de coexistència
(c) Sistema d'avaluació i verificació de la constància de les prestacions