## Full 1
EHY080 | m² |  | Reblert i anivellació amb morter tipus Grout.
Reblert i anivellació de 5 mm de gruix amb morter sec de retracció compensada, SikaGrout 110 Inject "SIKA", compost de ciment i additius especials, exempt de clorurs, per a ús general, sobre la superfície d'un element estructural de formigó endurit.
Codi |  | Unitat |  | Descripció |  | Rendiment |  | Preu unitari | Import
1 |  |  |  | Materials
mt09reh360l |  | kg |  | Morter sec de retracció compensada, SikaGrout 110 Inject "SIKA", compost de ciment i additius especials, exempt de clorurs, per a ús general, per al reomplert de cables de posttesat. ancoratges de maquinària i injecció en fissures, segons UNE-EN 1504-5. |  | 11 |  | 0.98 | 10.78
mt08aaa010a |  | m³ |  | Aigua. |  | 0.01 |  | 1.5 | 0.02
[6 empty] | Subtotal materials: |  |  | 10.8
2 |  |  |  | Mà d'obra
mo020 |  | h |  | Oficial 1ª construcció. |  | 0.318 |  | 29.67 | 9.44
mo113 |  | h |  | Peó ordinari construcció. |  | 0.318 |  | 24.86 | 7.91
[6 empty] | Subtotal mà d'obra: |  |  | 17.35
3 |  |  |  | Costos directes complementaris
|  | % |  | Costos directes complementaris |  | 2 |  | 28.15 | 0.56
Cost de manteniment decennal: 2,01€ en els primers 10 anys. | [5 empty] | Costos directes (1+2+3): |  |  | 28.71
Referència i títol de la norma |  |  |  |  | Aplicabilitat(a) |  | Obligatorietat(b) |  | Sistema(c)
EN 1504-5:2004 |  |  |  |  | 1102010 |  | 112009 |  | 2+/4
Productos y sistemas para la protección y reparación de estructuras de hormigón. Definiciones, requisitos, control de calidad y evaluación de la conformidad. Parte 5: Inyecciones de hormigón.
(a) Data d'aplicabilitat de la norma harmonitzada
(b) Data en què finalitza el període de coexistència
(c) Sistema d'avaluació i verificació de la constància de les prestacions