## Full 1
EPF010 | m² | Llosa de plaques alveolars prefabricades de formigó pretensat.
Llosa de 20 cm de cantell, realitzada amb plaques alveolars prefabricades de formigó pretesat, de 20 cm de cantell i 120 cm d'amplada, amb moment flector últim de 17 kN·m/m, amb altura lliure de planta de fins a 3 m, recolzada directament sobre bigues de cantell o murs de càrrega; replé de juntes entre plaques alveolars i zones d'enllaç amb recolzaments, realitzats amb formigó HA-25/F/20/XC2 fabricat en central, i abocament amb cubilot, i acer B 500 S en zona de negatius, amb una quantia aproximada de 4 kg/m². Inclús peces d'acer UNE-EN 10025 S275JR tipus Omega, en posició invertida, laminat en calent, amb recobriment galvanitzat, 1 kg/m², per al recolzament de les plaques en els buits del forjat i filferro de lligar. El preu inclou l'elaboració de la ferralla (tall, doblegat i conformat d'elements) en taller industrial i el muntatge en el lloc definitiu de la seva col·locació en obra, però no inclou els suports ni els pilars.
Codi |  |  | Unitat | Descripció | Rendiment |  |  | Preu unitari | Import
1 |  |  |  | Materials
mt07pha020cd1c |  |  | m² | Placa alveolar prefabricada de formigó pretesat de 20 cm de cantell i 120 cm d'amplada, amb junta lateral oberta superiorment, moment flector últim de 17 kN·m per m d'ample. Segons UNE-EN 1168. | 1 |  |  | 57.6 | 57.6
mt07ala250b |  |  | kg | Acer laminat UNE-EN 10025 S275JR, en peça per a recolzament de placa prefabricada de formigó en buit de forjat, composta per perfils laminats en calent de les sèries L, LD, T i platina, treballat en taller, acabat galvanitzat en calent. | 1 |  |  | 5.27 | 5.27
mt07aco010c |  |  | kg | Ferralla elaborada en taller industrial amb acer en barres corrugades, UNE-EN 10080 B 500 S, de varis diàmetres. | 4 |  |  | 1.6 | 6.4
mt08var050 |  |  | kg | Filferro galvanitzat per a lligar, de 1,30 mm de diàmetre. | 0.048 |  |  | 1.5 | 0.07
mt10haf010ctms |  |  | m³ | Formigó HA-25/F/20/XC2, fabricat en central. | 0.011 |  |  | 92.2 | 1.01
[5 empty] | Subtotal materials: |  |  |  | 70.35
2 |  |  |  | Equip i maquinària
mq07gte010c |  |  | h | Grua autopropulsada de braç telescòpic amb una capacitat d'elevació de 30 t i 27 m d'altura màxima de treball. | 0.185 |  |  | 75.04 | 13.88
[5 empty] | Subtotal equip i maquinària: |  |  |  | 13.88
3 |  |  |  | Mà d'obra
mo046 |  |  | h | Oficial 1ª muntador d'estructura prefabricada de formigó. | 0.236 |  |  | 29.64 | 7
mo093 |  |  | h | Ajudant muntador d'estructura prefabricada de formigó. | 0.236 |  |  | 26.36 | 6.22
mo043 |  |  | h | Oficial 1ª ferrallista. | 0.071 |  |  | 29.64 | 2.1
mo090 |  |  | h | Ajudant ferrallista. | 0.059 |  |  | 26.36 | 1.56
mo045 |  |  | h | Oficial 1ª estructurista, en treballs de posada en obra del formigó. | 0.003 |  |  | 29.64 | 0.09
mo092 |  |  | h | Ajudant estructurista, en treballs de posada en obra del formigó. | 0.013 |  |  | 26.36 | 0.34
[5 empty] | Subtotal mà d'obra: |  |  |  | 17.31
4 |  |  |  | Costos directes complementaris
|  |  | % | Costos directes complementaris | 2 |  |  | 101.54 | 2.03
Cost de manteniment decennal: 8,29€ en els primers 10 anys. |  |  |  |  | Costos directes (1+2+3+4): |  |  |  | 103.57
Referència i títol de la norma | [5 empty] | Aplicabilitat(a) | Obligatorietat(b) |  | Sistema(c)
EN 1168:2005+A3:2011 | [5 empty] | 172012 | 172013 |  | 2+
Productos prefabricados de hormigón. Placas alveolares.
EN 10025-1:2004 | [5 empty] | 192005 | 192006 |  | 2+
Productos laminados en caliente, de acero no aleado, para construcciones metálicas de uso general. Parte 1: Condiciones generales de suministro.
(a) Data d'aplicabilitat de la norma harmonitzada
(b) Data en què finalitza el període de coexistència
(c) Sistema d'avaluació i verificació de la constància de les prestacions