## Full 1
FDA006 | m | Ampit de formigó armat.
Ampit de formigó armat, de 1,25 m d'alt i 0,2 m d'ample, realitzat amb formigó HA-25/F/20/XC2 fabricat en central, i abocament amb cubilot, i acer UNE-EN 10080 B 500 S, amb una quantia aproximada de 45 kg/m, muntatge i desmuntatge de sistema d'encofrat metàl·lic en les dues cares del mur. Inclús líquid desencofrant, per evitar l'adherència del formigó a l'encofrat. El preu inclou l'elaboració i el muntatge de la ferralla en el lloc definitiu de la seva col·locació en obra.
Codi |  |  | Unitat | Descripció | Rendiment | Preu unitari | Import
1 |  |  |  | Materials
mt08eme040 |  |  | m² | Panells metàl·lics de varies dimensions, per encofrar elements de formigó. | 0.017 | 52 | 0.88
mt08dba010b |  |  | l | Agent desemmotllant, a base d'olis especials, emulsionant en aigua, per a encofrats metàl·lics, fenòlics o de fusta. | 0.075 | 1.8 | 0.14
mt07aco020d |  |  | U | Separador homologat per murs. | 7 | 0.06 | 0.42
mt07aco010g |  |  | kg | Acer en barres corrugades, UNE-EN 10080 B 500 S, subministrat en obra en barres sense elaborar, de varis diàmetres. | 45.9 | 1.22 | 56
mt08var050 |  |  | kg | Filferro galvanitzat per a lligar, de 1,30 mm de diàmetre. | 0.585 | 1.5 | 0.88
mt10haf010ctms |  |  | m³ | Formigó HA-25/F/20/XC2, fabricat en central. | 0.263 | 92.2 | 24.25
[5 empty] | Subtotal materials: |  | 82.57
2 |  |  |  | Mà d'obra
mo044 |  |  | h | Oficial 1ª encofrador. | 0.856 | 29.64 | 25.37
mo091 |  |  | h | Ajudant encofrador. | 0.934 | 26.36 | 24.62
mo043 |  |  | h | Oficial 1ª ferrallista. | 0.548 | 29.64 | 16.24
mo090 |  |  | h | Ajudant ferrallista. | 0.697 | 26.36 | 18.37
mo045 |  |  | h | Oficial 1ª estructurista, en treballs de posada en obra del formigó. | 0.086 | 29.64 | 2.55
mo092 |  |  | h | Ajudant estructurista, en treballs de posada en obra del formigó. | 0.346 | 26.36 | 9.12
[5 empty] | Subtotal mà d'obra: |  | 96.27
3 |  |  |  | Costos directes complementaris
|  |  | % | Costos directes complementaris | 2 | 178.84 | 3.58
Cost de manteniment decennal: 7,30€ en els primers 10 anys. |  |  |  |  | Costos directes (1+2+3): |  | 182.42